## componentes
Lista de Materiais (20 Fontes)
Descrição | Quantidade | Estoque | P1 | Total | P2 | Total | P3 | Total
Transformador 12V + 12V - 110V/220V | 20 | ok
Ponte Retificadora | 20 | ok
Capacitor Eletrolítico Radial 1000uF/25V | 40 | ok
Capacitor Eletrolítico Radial 10uF/50V | 80 | Insuficiente | 0.12 | 9.6 | 0.2 | 16 | 0.22 | 17.6
Capacitor Cerâmico ou Poliester 100nF/50V | 40 | ok
Regulador 7812 | 20 | ok
Regulador 7912 | 20 | ok
Regulador 7805 | 20 | ok
Regulador 7905 | 20 | ok
Resistor 2k2 - 1/4W | 40 | ok
Resistor 680R - 1/4W | 40 | ok
LED 3mm Verde | 40 | ok
LED 3mm Vermelho | 40 | ok
Chave Gangorra (ON/OFF) | 20 | Insuficiente | 0.59 | 11.8 | 0.6 | 12 | 0.8 | 16
Chave HH (110V/220V) | 20 |  | 0.95 | 19 | 1.6 | 32 | 2.5 | 50
Porta Fusível | 20 | ok |  | 0 |  | 0 |  | 0
Fusível Vidro Peq. 1A/250V | 20 | ok |  | 0 |  | 0 |  | 0
Borne Cabo Banana Vermelho | 40 |  | 2.3 | 92 | 2.4 | 96 | 4.6 | 184
Borne Cabo Banana Verde | 40 |  | 2.3 | 92 |  | 0 | 4.6 | 184
Borne Cabo Banana Preto | 20 |  | 2.3 | 46 | 2.4 | 48 | 4.6 | 92
Dissipador TO220 (Regulador de Tensão) | 80 |  | 1.7 | 136 | 2.78 | 222.4 | 3.4 | 272
Caixa Tipo Patola | 20 |  | 17.6 | 352 | 18.8 | 376 | 24.3 | 486
Plugue para Tomada 2P 10A | 20 |  | 2.25 | 45 | 2.31 | 46.2 | 2.9 | 58
Placa de Circuito Fibra |  | ok
Lista de Materiais Conversor ( 20 Conversores)
ADC0804 | 20 | ok
DAC0808 | 20 | ok
LM741 | 20 |  | 1.04 | 20.8 | 1.2 | 24 | 1.24 | 24.8
Resistor 10k/ ¼ w | 40 |  | 0.02 | 0.8 | 0.05 | 2 | 0.07 | 2.8
Resistor 330/ ¼ w | 80 |  | 0.02 | 1.6 | 0.05 | 4 | 0.07 | 5.6
Capacitor de 150pF | 40 |  | 0.04 | 1.6 | 0.05 | 2 | 0.1 | 4
Tripot de 10k multivoltas vertical | 20 |  |  | 0 |  | 0 |  | 0
LED vermelho 3mm | 80 | ok | [6 empty] | z
Chave Táctil 6x6x5 4 terminais | 20 |  | 0.12 | 2.4 | 0.17 | 3.4 | 0.3 | 6
Borne para plug banana Vermelho (V=+12V, V=-12V, V=+5V) | 60 |  | 2.3 | 138 | 2.4 | 144 | 4.6 | 276
Borne para plug banana Amarelo (Vin e Vout) | 40 |  | 2.3 | 92 |  | 0 | 4.6 | 184
Borne para plug banana Preto (GND) | 20 |  | 2.3 | 46 | 2.4 | 48 | 4.6 | 92
|  |  |  | 1106.6 |  | 1076 |  | 1954.8