## correias
DIMENSIONAMENTO DE CORREIAS
1 | DADOS INICIAS |  |  | RELAÇÕES NA TRANSMISSÃO
2 | Potencia motor (cv) | 12 |  | driveR |  | driveN
3 | Potencia motor (W) | 8826 |  | ød (mm) | 95 | øD | 212
4 | Dist. Centro | 760 |  | i= |  | 2.2316
5 | Rot.Motor | 1480 |  | n1 | 1480 | n2 | 663.2075
6 | Rot.Movida | 500 |  | w1 (Rad/s) | 154.9067 | w2 | 69.4157
7 | Tabela_Fator_Serviço | 1.2 |  | Ft (Nm) |  | 1140.2446
8 | Potencia Projetada (W) | 10591.2 |  | ηcorreia |  | 0.97
9 | Seleção Perfil | Quad. XPA |  | ηmancais |  | 0.98
10 | Relação de Transmissão | 2.96 |  | Pot. Util Sistema (W) |  | 8389.9956
11 | øPolia Motora/Movida | 95 |  | Mt1 (Nm) | 54.1616 | Mt2 | 120.8659
12 |  | 212 |  | F1/F2 | 2.1132 | FR (N) | 3181.1358
13 | Vel. Tang.<30m/s | 7.3613 |  | F2 | 1024.2723
14 | Comp. calculado | 2032.993 |  | F1 | 2164.5169
15 | Comprimento Padronizado | 2000
16 | Comp. de Ajuste | 1518.01
17 | Fator H previa | 0.077075
18 | Fator H | 0.035
19 | Nova distancia de centros | 756.9575
20 | Potencia Basica (Kw) Pot Ad. Speed ratio (Kw) Pot Ad. Vida util (Kw) | 8.02
21 |  | 0.76
22 |  | 0.75
23 | D - d / A | 0.15457
24 | Fator correção Arco Contato | 0.98
25 | Arco de Contato (graus/rads) | 171.5 | 2.9932
26 | Fator correção comp. correia | 0.98
27 | Potencia por correia (Kw) | 9.1526
28 | Numero de correias | 1.1572
29 | Largura da Polia | 65
30 | Tolerancia Min Instalacao | 25
31 | Tolerancia Min Partida | 40
Note on E11: Motor+Polias+Mancais
Note on C21: Tabela A de cada tipo de correia
Note on C22: Tabela B de cada tipo de correia
Note on C23: Tabela C de cada tipo de correia
Note on C25: Tabela G de cada tipo de correia
Note on C27: Tabela CL de cada tipo de correia
Note on C28: (A + B + C) x G x CL
Note on C29: Design kW (A + B + C) x G x CL
Largura Polia
𝐿=2𝑓+𝑒(𝑁−1)